## Tabelle1
Elektromobilität einspurig 2025
Hersteller/Importeur (bitte genaue Firmenbezeichnung) | Klasse L1e/L3e | Modellbezeichnung | Modellvarianten | technische Details* | Listenpreis (abzgl. Importeursförderung)
ZEEHO | L3e | ZEEHO AE8 S+ | ZH500DT | Nennleistung: 10,2 kW Drehmoment: 16,2 Nm bei 6000 rpm Eigengewicht: 107 kg Reichweite: 80 km Akku: Li-Ion-Akku Akkuleistung: 4,2 kWh Höchstgeschwindigkeit: 103 km/h Anzahl der Batterien: 2 Herausnehmbar: ja Sitzplätze: 2 Höchst zulässiges Fahrgewicht: 283 kg | 4990
ZEEHO | L3e | ZEEHO AE6 S+ | ZH500DT | Nennleistung: 4,7 kW Drehmoment: 9 Nm bei 5000 rpm Eigengewicht: 84kg Reichweite: 80 km Akku: Li-Ion-Akku Akkuleistung: 4,2 kWh Höchstgeschwindigkeit: 80 km/h Anzahl der Batterien: 2 Herausnehmbar: ja Sitzplätze: 2 Höchst zulässiges Fahrgewicht: 261 kg | 3490
ZEEHO | L1e | ZEEHO CitySport |  | Nennleistung: 1,8 kW Drehmoment: Eigengewicht: 84kg Reichweite: 50 km Akku: Li-Ion-Akku Akkuleistung: 4,2 kWh Höchstgeschwindigkeit: 45 km/h Anzahl der Batterien: 1 Herausnehmbar: ja Sitzplätze: 1 Höchst zulässiges Fahrgewicht: | 2990
BMW Motorrad | L1e | CE 02 AM | Leistungsreduziert | Nennleistung: 3,2 kW Drehmoment: max. 45 Nm Eigengewicht: 132 kg Reichweite: 45 km Akku: Luftgekühlte Li-Ion-Akku Akkuleistung: 48 V Höchstgeschwindigkeit: 45 km/h Anzahl der Batterien: 1 Herausnehmbar: nein Sitzplätze: 2 Höchst zulässiges Fahrgewicht: 312 kg Bemerkung: optional 2. Batterie erhältlich | 7200
BMW Motorrad | L3e | CE 02 | mit optionaler Leistungsreduzierung | Nennleistung: 6 kW Drehmoment: max. 55 Nm Eigengewicht: 132 kg Reichweite: 95 km Akku: Luftgekühlte Li-Ion-Akku Akkuleistung: 48 V Höchstgeschwindigkeit: 95 km/h Anzahl der Batterien: 2 Herausnehmbar: nein Sitzplätze: 2 Höchst zulässiges Fahrgewicht: 312 kg Bemerkung: | 8050
BMW Motorrad | L3e | CE 04 | mit optionaler Leistungsreduzierung | Nennleistung: 15 kW Drehmoment: 62 Nm Eigengewicht: 231 kg Reichweite: 130 km nach WMTC Akku: 40 Lithium-Ionen-Batteriezellen Akkuleistung: 148 V Höchstgeschwindigkeit: 120 km/h Anzahl der Batterien: 2 Herausnehmbar: nein Sitzplätze: 2 Höchst zulässiges Fahrgewicht: 410 kg Bemerkungen: Daten gültig für L3e Version | 12850
HORWIN Europe GmbH | L3e | SK3 Plus |  | Nennleistung: 4,5 kW Max. Leistung: 8,64 kW Eigengewicht: 98 kg Reichweite: 130 km (mit 2 Akkus) Akku: Lithium Ionen Akkuleistung: jeweils 72 V, 45 Ah Höchstgeschwindigkeit: 100 km/h Anzahl der Batterien: 2 Herausnehmbar: ja Sitzplätze: 2 Höchst zulässiges Fahrgewicht: 285 kg Bemerkungen: - | 5290
HORWIN Europe GmbH | L1e | EK1 |  | Nennleistung: 2,0 kW Max Leistung: 2,8 kW Eigengewicht: 92 kg Reichweite: 83 km (mit 1 Akku) Akku: Lithium Ionen Akkuleistung: 72 V, 36 Ah (optional mit zweitem Akku) Höchstgeschwindigkeit: 45 km/h Anzahl der Batterien: 1 Herausnehmbar: ja Sitzplätze: 2 Höchst zulässiges Fahrgewicht: 281 kg Bemerkungen: - | 3190
HORWIN Europe GmbH | L1e | EK1 Delivery |  | Nennleistung: 2,0 kW Max Leistung: 2,8 kW Eigengewicht: 92 kg Reichweite: 83 km (mit 1 Akku) Akku: Lithium Ionen Akkuleistung: 72 V, 36 Ah (optional mit zweitem Akku) Höchstgeschwindigkeit: 45 km/h Anzahl der Batterien: 1 Herausnehmbar: ja Sitzplätze: 1 Höchst zulässiges Fahrgewicht: 281 kg Bemerkungen: - | 3290
HORWIN Europe GmbH | L3e | EK3 |  | Nennleistung: 3,5 kW Max. Leistung: 6,2 kW Eigengewicht: 95 kg Reichweite: 76 km (mit 1 Akku) Akku: Lithium Ionen Akkuleistung: 72 V, 36 Ah (optional mit zweitem Akku) Höchstgeschwindigkeit: 95 km/h Anzahl der Batterien: 1 Herausnehmbar: ja Sitzplätze: 2 Höchst zulässiges Fahrgewicht: 284 kg Bemerkungen: - | 4190
HORWIN Europe GmbH | L3e | EK3 Delivery |  | Nennleistung: 3,5 kW Max Leistung: 6,2 kW Eigengewicht: 95 kg Reichweite: 76 km (mit 1 Akku) Akku: Lithium Ionen Akkuleistung: 72 V, 36 Ah (optional mit zweitem Akku) Höchstgeschwindigkeit: 95 km/h Anzahl der Batterien: 1 Herausnehmbar: ja Sitzplätze: 1 Höchst zulässiges Fahrgewicht: 284 kg Bemerkungen: - | 4290
HORWIN Europe GmbH | L1e | SK1 |  | Nennleistung: 2,0 kW Max. Leistung: 3,0 kW Eigengewicht: 85 kg Reichweite: 75 km (mit 1 Akku) Akku: Lithium Ionen Akkuleistung: 72 V, 36 Ah (optional mit zweitem Akku) Höchstgeschwindigkeit: 45 km/h Anzahl der Batterien: 1 Herausnehmbar: ja Sitzplätze: 2 Höchst zulässiges Fahrgewicht: 270 kg Bemerkungen: - | 2890
HORWIN Europe GmbH | L3e | SK3 |  | Nennleistung: 4,0 kW Max. Leistung: 6,3 kW Eigengewicht: 94 kg Reichweite: 60 km (mit 1 Akku) Akku: Lithium Ionen Akkuleistung: 72 V, 36 Ah (optional mit zweitem Akku) Höchstgeschwindigkeit: 90 km/h Anzahl der Batterien: 1 Herausnehmbar: ja Sitzplätze: 2 Höchst zulässiges Fahrgewicht: 282 kg Bemerkungen: - | 3690
HORWIN Europe GmbH | L3e | HT5 Road |  | Nennleistung: 4,3 kW Max. Leistung: 8,0 kW Eigengewicht: 85 kg Reichweite: 150 km (30 km/h) Akku: Lithium Ionen Akkuleistung: 72 V, 48 Ah Höchstgeschwindigkeit: 85 km/h Anzahl der Batterien: 1 Herausnehmbar: nein Sitzplätze: 1 Höchst zulässiges Fahrgewicht: 185 kg Bemerkungen: - | 6590
HORWIN Europe GmbH | L3e | HT5 Offroad |  | Nennleistung: 4,3 kW Max. Leistung: 8,0 kW Eigengewicht: 80 kg Reichweite: 100 km (30 km/h) Akku: Lithium Ionen Akkuleistung: 72 V, 30 Ah Höchstgeschwindigkeit: 85 km/h Anzahl der Batterien: 1 Herausnehmbar: nein Sitzplätze: 1 Höchst zulässiges Fahrgewicht: 185 kg Bemerkungen: - | 4990
Kawasaki Motors, Ltd / Kawasaki Motores Europe N.V. Zweigniederlassung Österreich | L3e-A1 | Z e-1 | NR011A/A1/E | Nennleistung: 5 kW (max.: 9 kW) Drehmoment: 17 Nm (max. 40,5 Nm) Eigengewicht: 135 kg Reichweite: 72 km nach WMTC Akku: Lithium-Ionen Akkuleistung: 50,4 V Höchstgeschwindigkeit: 99 km/h Anzahl der Batterien: 2 Herausnehmbar: ja Sitzplätze: 2 Höchst zulässiges Fahrgewicht: 315 kg Bemerkungen: | 5999
Kawasaki Motors, Ltd / Kawasaki Motores Europe N.V. Zweigniederlassung Österreich | L3e-A1 | Ninja e-1 | NX011A/A1/E | Nennleistung: 5 kW (max.: 9 kW) Drehmoment: 17 Nm (max.: 40,5 Nm) Eigengewicht: 140 kg Reichweite: 72 km nach WMTC Akku: Lithium-Ionen Akkuleistung: 50,4 V Höchstgeschwindigkeit: 99 km/h Anzahl der Batterien: 2 Herausnehmbar: ja Sitzplätze: 2 Höchst zulässiges Fahrgewicht: 320 kg Bemerkungen: | 6499
NIU | L1e | MQi+ Sport |  | Nennleistung: 1,2 kW Drehmoment: - Eigengewicht: 72 kg Reichweite: 65 km Akku: Li-Ion-Akku Akkuleistung: 2,016 kWh Höchstgeschwindigkeit: 45 km/h Anzahl der Batterien: 1 Herausnehmbar: Ja Sitzplätze: 2 Höchst zulässiges Fahrgewicht: 221 kg | ab € 1.999
NIU | L1e | NQi Sport |  | Nennleistung: 1,5 kW Drehmoment: - Eigengewicht: 89 kg Reichweite: 65 km Akku: Li-Ion-Akku Akkuleistung: 2,1 kWh Höchstgeschwindigkeit: 45 km/h Anzahl der Batterien: 1 Herausnehmbar: Ja Sitzplätze: 2 Höchst zulässiges Fahrgewicht: 269 kg | ab € 1.999
NIU | L1e | NQiX 150 |  | Nennleistung: 1,5 kW Drehmoment: 190 N.m/10r/min Eigengewicht: 117 kg Reichweite: 70 km Akku: Li-Ion-Akku Akkuleistung: 2,016 kWh Höchstgeschwindigkeit: 45 km/h Anzahl der Batterien: 1 Herausnehmbar: Ja Sitzplätze: 2 Höchst zulässiges Fahrgewicht: 267 kg | 2699
NIU | L1e | XQi3 |  | Nennleistung: 3,5 kW Drehmoment: - Eigengewicht: 76 kg Reichweite: 75 km Akku: Li-Ion-Akku Akkuleistung: 2,304 kWh Höchstgeschwindigkeit: 45 km/h Anzahl der Batterien: 1 Herausnehmbar: Ja Sitzplätze: 1 Höchst zulässiges Fahrgewicht: 185 kg | 4499
NIU | L3e | NQi GTS |  | Nennleistung: 3 kW Drehmoment: - Eigengewicht: 114 kg Reichweite: 110 km Akku: Li-Ion-Akku Akkuleistung: 4,1 kWh Höchstgeschwindigkeit: 80 km/h Anzahl der Batterien: 2 Herausnehmbar: Ja Sitzplätze: 2 Höchst zulässiges Fahrgewicht: 269 kg | ab € 3.499
NIU | L3e | NQiX 300 |  | Nennleistung: 3 kW Drehmoment: 190 N.m/10r/min Eigengewicht: 134 kg Reichweite: 120 km Akku: Li-Ion-Akku Akkuleistung: 4,032 kWh Höchstgeschwindigkeit: 80 km/h Anzahl der Batterien: 2 Herausnehmbar: Ja Sitzplätze: 2 Höchst zulässiges Fahrgewicht: 284 kg | 3599
NIU | L3e | FQi500 |  | Nennleistung: 5 kW Drehmoment: 230 N.m/10r/min Eigengewicht: 127 kg Reichweite: 100 km Akku: NMC + LMO Akku Akkuleistung: 4,032 kWh Höchstgeschwindigkeit: 95 km/h Anzahl der Batterien: 2 Herausnehmbar: Ja Sitzplätze: 2 Höchst zulässiges Fahrgewicht: 277 kg | 3799
NIU | L3e | MQi GT 100 |  | Nennleistung: 5 kW Drehmoment: - Eigengewicht: 128 kg Reichweite: 70 km Akku: Li-Ion-Akku Akkuleistung: 3,744 kWh Höchstgeschwindigkeit: 100 km/h Anzahl der Batterien: 2 Herausnehmbar: Ja Sitzplätze: 2 Höchst zulässiges Fahrgewicht: 269 kg | 4499
NIU | L3e | NQiX 500 |  | Nennleistung: 5 kW Drehmoment: 240 N.m/10r/min Eigengewicht: 128 kg Reichweite: 100 km Akku: Li-Ion-Akku Akkuleistung: 4,032 kWh Höchstgeschwindigkeit: 100 km/h Anzahl der Batterien: 2 Herausnehmbar: Ja Sitzplätze: 2 Höchst zulässiges Fahrgewicht: 278 kg | 4499
NIU | L3e | RQi |  | Nennleistung: 5 kW Drehmoment: - Eigengewicht: 189 kg Reichweite: 105 km Akku: Li-Ion-Akku Akkuleistung: 5,184 kWh Höchstgeschwindigkeit: 110 km/h Anzahl der Batterien: 2 Herausnehmbar: Ja Sitzplätze: 2 Höchst zulässiges Fahrgewicht: 336 kg | 7499
Piaggio 1 + | L1e | CE0 | CD02E | Nennleistung: 1,2 kW Drehmoment: 90 Nm Eigengewicht: 94 kg Reichweite: 60 km Akku: Li-Ion-Akku Akkuleistung: 2,3 kWh Höchstgeschwindigkeit: 45 km/h Anzahl der Batterien: 1 Herausnehmbar: ja Sitzplätze: 2 Höchst zulässiges Fahrgewicht: 235 kg | 2999
Piaggio 1 Active | L3e | ME0 | CD03E | Nennleistung: 1,4 kW Drehmoment: 90 Nm Eigengewicht: 94 kg Reichweite: 65 km Akku: Li-Ion-Akku Akkuleistung: 2,3 kWh Höchstgeschwindigkeit: 60 km/h Anzahl der Batterien: 1 Herausnehmbar: ja Sitzplätze: 2 Höchst zulässiges Fahrgewicht: 235 kg | 3299
Vespa Elettrica L1 | L1e | CB0 | CB01E | Nennleistung: 3,5 kW Drehmoment: 6 Nm (max. 200) Eigengewicht: 130 kg Reichweite: 80 km Akku: Li-Ion-Akku Akkuleistung: 4,2 kWh Höchstgeschwindigkeit: 45 km/h Anzahl der Batterien: 1 Herausnehmbar: nein Sitzplätze: 2 Höchst zulässiges Fahrgewicht: 305 kg | 7279
Vespa Elettrica L3 | L3e | MA9 | CB02E | Nennleistung: 3,6 kW Drehmoment: 6 Nm (max.200) Eigengewicht: 145 kg Reichweite: 70 km Akku: Li-Ion-Akku Akkuleistung: 4,2 kWh Höchstgeschwindigkeit: 70 km/h Anzahl der Batterien: 1 Herausnehmbar: nein Sitzplätze: 2 Höchst zulässiges Fahrgewicht: 305 kg | 7799
Zero Motorcycles B.V. | L3e A1/B111 | S Z-Force 14.4+ (11 kW) | S | Nennleistung: 11 kW (15 PS) Höchstleistung: 45 kW Drehmoment: 132 Nm Eigengewicht: 223kg Reichweite: 248 km Akku: Li-Ion-Akku Akkuleistung: 14,4 kWh + Höchstgeschwindigkeit: 139 km/h Anzahl der Batterien: 1 Herausnehmbar: nein Sitzplätze: 2 Höchst zulässiges Fahrgewicht: 454kg Bemerkungen: | 17545 | 36
Zero Motorcycles B.V. | L3e A1/B111 | DS Z-Force 14.4+ (11 kW) | DS | Nennleistung: 11 kW (15 PS) Höchstleistung 45 kW Drehmoment: 132 Nm Eigengewicht: 239 kg Reichweite: 232 km Akku: Li-Ion-Akku Akkuleistung: 14,4 kWh + Höchstgeschwindigkeit: 139 km/h Anzahl der Batterien: 1 Herausnehmbar: nein Sitzplätze: 2 Höchst zulässiges Fahrgewicht: 411kg Bemerkungen: | 18555 | 36
Zero Motorcycles B.V. | L3e A1 / B111 | FXE Z-Force 7.2 11kW | FXE | Nennleistung: 10,6 kW (14 PS) Höchstleistung: 33 kW Drehmoment: 106 Nm Eigengewicht: 140 kg Reichweite: 169 km Akku: Li-Ion-Akku Akkuleistung: 7,2 kWh Höchstgeschwindigkeit: 132 km/h Anzahl der Batterien: 1 Herausnehmbar: nein Sitzplätze: 2 Höchst zulässiges Fahrgewicht: 286kg Bemerkungen: | 14115 | 36
Zero Motorcycles B.V. | L3e A2 | FX Z-Force 7.2 | FX | Nennleistung: 15 kW (21 PS) Höchstleistung: 33 kW Drehmoment: 106 Nm Eigengewicht: 131 kg Reichweite: 164 km Akku: Li-Ion-Akku Akkuleistung: 7,2 kWh Höchstgeschwindigkeit: 137 km/h Anzahl der Batterien: 1 Herausnehmbar: nein Sitzplätze: 2 Höchst zulässiges Fahrgewicht: 286 kg Bemerkungen: - | 13895 | 174
Zero Motorcycles B.V. | L3e A2 | SR Z-Force 15.6 + | SR A2 | Nennleistung: 28 kW (38 PS) Höchstleistung 52 kW Drehmoment: 140 Nm Eigengewicht: 223 kg Reichweite: 253 km Akku: Li-Ion-Akku Akkuleistung: 15,6 kWh + Höchstgeschwindigkeit: 150 km/h Anzahl der Batterien: 1 Herausnehmbar: nein Sitzplätze: 2 Höchst zulässiges Fahrgewicht: 454 kg Bemerkungen: Lässt sich auf Führerscheinklasse A aufrüsten. | 18555 | 138
Zero Motorcycles B.V. | L3e A2 | DSR Z-Force 15.6 + | DSR A2 | Nennleistung: 33 kW (44 PS) Höchstleistung: 52 kW Drehmoment: 170 Nm Eigengewicht: 242 kg Reichweite: 249 km Akku: Li-Ion-Akku Akkuleistung: 15,6 kWh + Höchstgeschwindigkeit: 150 km/h Anzahl der Batterien: 1 Herausnehmbar: nein Sitzplätze: 2 Höchst zulässiges Fahrgewicht: 499 kg Bemerkungen: Lässt sich auf Führerscheinklasse A aufrüsten. | 19560 | 210
Zero Motorcycles B.V. | L3e A | SR/F Z-Force 17.3 + | SR/F | Nennleistung: 35 kW (47 PS) Höchstleistung: 83 kW Drehmoment: 190 Nm Eigengewicht: 227 kg Reichweite: 283 km Akku: Li-Ion-Akku Akkuleistung: 17,3 kWh + Höchstgeschwindigkeit: 200 km/h Anzahl der Batterien: 1 Herausnehmbar: nein Sitzplätze: 2 Höchst zulässiges Fahrgewicht: 454 kg Bemerkungen: - | 19560 | 168
Zero Motorcycles B.V. | L3e A | SR/S Z-Force 17.3 + | SR/S | Nennleistung: 35 kW (47 PS) Höchstleistung: 83 kW Drehmoment: 190 Nm Eigengewicht: 235 kg Reichweite: 275 kg Akku: Li-Ion-Akku Akkuleistung: 17,3 kWh + Höchstgeschwindigkeit: 200 km/h Anzahl der Batterien: 1 Herausnehmbar: nein Sitzplätze: 2 Höchst zulässiges Fahrgewicht: 454 kg Bemerkungen: - | 23595 | 186
Zero Motorcycles B.V. | L3e A | DSR/X Z-Force 17.3 + | DSR/X | Nennleistung: 36 kW (48 PS) Höchstleistung: 75 kW Drehmoment: 229 Nm Eigengewicht: 247 kg Reichweite: 288 km Akku: Li-Ion-Akku Akkuleistung: 17.3 kWh + Höchstgeschwindigkeit: 180 km/h Anzahl der Batterien: 1 Herausnehmbar: nein Sitzplätze: 2 Höchst zulässiges Fahrgewicht: 499 kg Bemerkungen: - | 23695 | 474
Zero Motorcycles B.V. | L3e A | DSR/X Z-Force 17.3 + | DSR/X Black Forest | Nennleistung: 36 kW (48 PS) Höchstleistung: 75 kW Drehmoment: 229 Nm Eigengewicht: 283 kg Reichweite: 275 km Akku: Li-Ion-Akku Akkuleistung: 17.3 kWh + Höchstgeschwindigkeit: 180 km/h Anzahl der Batterien: 1 Herausnehmbar: nein Sitzplätze: 2 Höchst zulässiges Fahrgewicht: 499 kg Bemerkungen: | 26720 | 474
420
420
PEUGEOT MOTOCYCLES | L1e | E-STREETZONE | 1 BATTERY / 25km/h | Nennleistung: 1.2kW Drehmoment: max. 74.6Nm Eigengewicht: 78.8kg Reichweite: 66km Akku: Li-Ion-Akku Akkuleistung: 50.4V - 32Ah Höchstgeschwindigkeit: 25 km/h Anzahl der Batterien: 1 Herausnehmbar: ja Sitzplätze: 2 Höchst zulässiges Fahrgewicht: 230 kg Bemerkungen: Maximum 30 minutes power (KW) = 1.1kW @ 211 Rpm | 3.099,40
PEUGEOT MOTOCYCLES | L1e | E-STREETZONE | 1 BATTERY / 45km/h | Nennleistung: 1.2kW Drehmoment: max. 95.3Nm Eigengewicht: 78.8kg Reichweite: 55km(boost) / 66km(Eco) Akku: Li-Ion-Akku Akkuleistung: 50.4V - 32Ah Höchstgeschwindigkeit: 45 km/h Anzahl der Batterien: 1 Herausnehmbar: ja Sitzplätze: 2 Höchst zulässiges Fahrgewicht: 230 kg Bemerkungen: Maximum 30 minutes power (KW) = 2.1 @ 449 Rpm | 3099.4
PEUGEOT MOTOCYCLES | L1e | E-STREETZONE | 1 BATTERY CARGO / 45km/h | Nennleistung: 1.2kW Drehmoment: max. 95.3Nm Eigengewicht: 83.1kg Reichweite: 50km(boost) / 60km(Eco) Akku: Li-Ion-Akku Akkuleistung: 50.4V - 32Ah Höchstgeschwindigkeit: 45 km/h Anzahl der Batterien: 1 Herausnehmbar: ja Sitzplätze: 1 Höchst zulässiges Fahrgewicht: 189.3 kg Bemerkungen: Maximum 30 minutes power (KW) = 2.1 @ 449 Rpm | 4299.4