## Tabelle1
Elektromobilität einspurig 2022
Hersteller/Importeur (bitte genaue Firmenbezeichnung) | Klasse L1e/L3e | Modellbezeichnung | Modellvarianten | technische Details* | Listenpreis (abzgl. Importeursförderung)
NIU / KSR Group GmbH | L1e | UQi GT | Standard Range | Nennleistung: 1,5 kW Drehmoment: max. 26 Nm Eigengewicht: 77 kg Reichweite: 45 km Akku: Li-Ion-Akku Akkuleistung: 48V 31Ah Höchstgeschwindigkeit: 45 km/h Anzahl der Batterien: 1 Herausnehmbar: ja Sitzplätze: 1 Höchst zulässiges Fahrgewicht: 227kg Bemerkungen: | 2449
NIU / KSR Group GmbH | L1e | UQi GT | Extended Range | Nennleistung: 1,5 kW Drehmoment: max. 26 Nm Eigengewicht: 77 kg Reichweite: 55 km Akku: Li-Ion-Akku Akkuleistung: 48V 42Ah Höchstgeschwindigkeit: 45 km/h Anzahl der Batterien: 1 Herausnehmbar: ja Sitzplätze: 1 Höchst zulässiges Fahrgewicht: 227kg Bemerkungen: | 2899
NIU / KSR Group GmbH | L1e | Mqi+ Sport | Standard Range | Nennleistung: 1,4 kW Drehmoment: max. 24 Nm Eigengewicht: 71 kg Reichweite: 53 km Akku: Li-Ion-Akku Akkuleistung: 48V 31Ah Höchstgeschwindigkeit: 45 km/h Anzahl der Batterien: 1 Herausnehmbar: ja Sitzplätze: 2 Höchst zulässiges Fahrgewicht: 221kg Bemerkungen: | 2399
NIU / KSR Group GmbH | L1e | Mqi+ Sport | Extended Range | Nennleistung: 1,4 kW Drehmoment: max. 24 Nm Eigengewicht: 71 kg Reichweite: 60 km Akku: Li-Ion-Akku Akkuleistung: 48V 42Ah Höchstgeschwindigkeit: 45 km/h Anzahl der Batterien: 1 Herausnehmbar: ja Sitzplätze: 2 Höchst zulässiges Fahrgewicht: 221kg Bemerkungen: | 2999
NIU / KSR Group GmbH | L1e | MqiGT | Standard Range | Nennleistung: 3 kW Drehmoment: max. 67 Nm Eigengewicht: 112 kg Reichweite: 74 km Akku: Li-Ion-Akku Akkuleistung: 48V 31Ah Höchstgeschwindigkeit: 45 km/h Anzahl der Batterien: 2 Herausnehmbar: ja Sitzplätze: 2 Höchst zulässiges Fahrgewicht: 269kg Bemerkungen: | 3799
NIU / KSR Group GmbH | L3e | MqiGT | Extended Range | Nennleistung: 3,1 kW Drehmoment: max. 45 Nm Eigengewicht: 112 kg Reichweite: 74 km Akku: Li-Ion-Akku Akkuleistung: 48V 31Ah Höchstgeschwindigkeit: 70 km/h Anzahl der Batterien: 2 Herausnehmbar: ja Sitzplätze: 2 Höchst zulässiges Fahrgewicht: 269kg Bemerkungen: | 3799
NIU / KSR Group GmbH | L3e | MqiGT EVO | Standard Range | Nennleistung: 6,5 kW Drehmoment: max. 56 Nm Eigengewicht: 129 kg Reichweite: 67 km Akku: Li-Ion-Akku Akkuleistung: 72V 26Ah Höchstgeschwindigkeit: 100 km/h Anzahl der Batterien: 2 Herausnehmbar: ja Sitzplätze: 2 Höchst zulässiges Fahrgewicht: 269kg Bemerkungen: | 4999
NIU / KSR Group GmbH | L1e | NQi Sport | Standard Range | Nennleistung: 1,8 kW Drehmoment: max. 35 Nm Eigengewicht: 88 kg Reichweite: 45 km Akku: Li-Ion-Akku Akkuleistung: 60V 26Ah Höchstgeschwindigkeit: 45 km/h Anzahl der Batterien: 1 Herausnehmbar: ja Sitzplätze: 2 Höchst zulässiges Fahrgewicht: 269kg Bemerkungen: | 2699
NIU / KSR Group GmbH | L1e | NQi Sport | Extended Range | Nennleistung: 1,8 kW Drehmoment: max. 35 Nm Eigengewicht: 88 kg Reichweite: 65 km Akku: Li-Ion-Akku Akkuleistung: 60V 35Ah Höchstgeschwindigkeit: 45 km/h Anzahl der Batterien: 1 Herausnehmbar: ja Sitzplätze: 2 Höchst zulässiges Fahrgewicht: 269kg Bemerkungen: | 3399
NIU / KSR Group GmbH | L3e | NQi GTS | Standard Range | Nennleistung: 4,6 kW Drehmoment: max. 51 Nm Eigengewicht: 114 kg Reichweite: 61 km Akku: Li-Ion-Akku Akkuleistung: 60V 26Ah Höchstgeschwindigkeit: 80 km/h Anzahl der Batterien: 2 Herausnehmbar: ja Sitzplätze: 2 Höchst zulässiges Fahrgewicht: 269kg Bemerkungen: | 4299
NIU / KSR Group GmbH | L3e | NQi GTS | Extended Range | Nennleistung: 4,6 kW Drehmoment: max. 51 Nm Eigengewicht: 114 kg Reichweite: 88 km Akku: Li-Ion-Akku Akkuleistung: 60V 35Ah Höchstgeschwindigkeit: 80 km/h Anzahl der Batterien: 2 Herausnehmbar: ja Sitzplätze: 2 Höchst zulässiges Fahrgewicht: 269kg Bemerkungen: | 5099
NIU / KSR Group GmbH | L1e | NQi Cargo | Standard Range | Nennleistung: 1,8 kW Drehmoment: max. 35 Nm Eigengewicht: 107 kg Reichweite: 90 km Akku: Li-Ion-Akku Akkuleistung: 60V 26Ah Höchstgeschwindigkeit: 45 km/h Anzahl der Batterien: 2 Herausnehmbar: ja Sitzplätze: 1 Höchst zulässiges Fahrgewicht: 269 kg Bemerkungen: | 2999
NIU / KSR Group GmbH | L1e | NQi Cargo | Extended Range | Nennleistung: 1,8 kW Drehmoment: max. 35 Nm Eigengewicht: 109 kg Reichweite: 122 km Akku: Li-Ion-Akku Akkuleistung: 60V 35Ah Höchstgeschwindigkeit: 45 km/h Anzahl der Batterien: 2 Herausnehmbar: ja Sitzplätze: 1 Höchst zulässiges Fahrgewicht: 269 kg Bemerkungen: | 3699
NIU / KSR Group GmbH | L3e | NQi GT Cargo | Standard Range | Nennleistung: 3,5 kW Drehmoment: max. 52 Nm Eigengewicht: 116 kg Reichweite: 85 km Akku: Li-Ion-Akku Akkuleistung: 60V 26Ah Höchstgeschwindigkeit: 70 km/h Anzahl der Batterien: 2 Herausnehmbar: ja Sitzplätze: 1 Höchst zulässiges Fahrgewicht: 269 kg Bemerkungen: | 4199
NIU / KSR Group GmbH | L3e | NQi GT Cargo | Extended Range | Nennleistung: 3,5 kW Drehmoment: max. 52 Nm Eigengewicht: 118 kg Reichweite: 120 km Akku: Li-Ion-Akku Akkuleistung: 60V 35Ah Höchstgeschwindigkeit: 70 km/h Anzahl der Batterien: 2 Herausnehmbar: ja Sitzplätze: 1 Höchst zulässiges Fahrgewicht: 269 kg Bemerkungen: | 4999
Talaria / KSR Group GmbH | L1e | Sting | Standard Range | Nennleistung: 3,5 kW Drehmoment: max. 16 Nm Eigengewicht: 68 kg Reichweite: 60 km Akku: Li-Ion-Akku Akkuleistung: 60V 38Ah Höchstgeschwindigkeit: 45 km/h Anzahl der Batterien: 1 Herausnehmbar: ja Sitzplätze: 1 Höchst zulässiges Fahrgewicht: 168 kg Bemerkungen: | 4990
Talaria / KSR Group GmbH | CE | Sting | CE | Nennleistung: 3 kW Drehmoment: max. 34 Nm Eigengewicht: 63 kg Reichweite: 60 km Akku: Li-Ion-Akku Akkuleistung: 60V 38Ah Höchstgeschwindigkeit: 45 km/h Anzahl der Batterien: 1 Herausnehmbar: ja Sitzplätze: 1 Höchst zulässiges Fahrgewicht: 163 kg Bemerkungen: | 4599
Motron / KSR Group GmbH | L1e | Cubertino | Standard Range | Nennleistung: 1,5 kW Drehmoment: max. 32 Nm Eigengewicht: 78 kg Reichweite: 56 km Akku: Li-Ion-Akku Akkuleistung: 60V 26Ah Höchstgeschwindigkeit: 45 km/h Anzahl der Batterien: 1 Herausnehmbar: ja Sitzplätze: 2 Höchst zulässiges Fahrgewicht: 228 kg Bemerkungen: | 2599
Motron / KSR Group GmbH | L1e | Voltz | Standard Range | Nennleistung: 2 kW Drehmoment: max. 48 Nm Eigengewicht: 64 kg Reichweite: 49 km Akku: Li-Ion-Akku Akkuleistung: 48V 26Ah Höchstgeschwindigkeit: 45 km/h Anzahl der Batterien: 1 Herausnehmbar: ja Sitzplätze: 2 Höchst zulässiges Fahrgewicht: 224 kg Bemerkungen: | 1999
Motron / KSR Group GmbH | L1e | Whizz | Standard Range | Nennleistung: 2 kW Drehmoment: max. 45 Nm Eigengewicht: 87 kg Reichweite: 46 km Akku: Li-Ion-Akku Akkuleistung: 60V 24Ah Höchstgeschwindigkeit: 45 km/h Anzahl der Batterien: 1 Herausnehmbar: ja Sitzplätze: 2 Höchst zulässiges Fahrgewicht: 237 kg Bemerkungen: | 2499
Motron / KSR Group GmbH | L1e | Vizion | Standard Range | Nennleistung: 3,7 kW Drehmoment: max. 20 Nm Eigengewicht: 100 kg Reichweite: 65 km Akku: Li-Ion-Akku Akkuleistung: 72V 26Ah Höchstgeschwindigkeit: 45 km/h Anzahl der Batterien: 1 Herausnehmbar: ja Sitzplätze: 2 Höchst zulässiges Fahrgewicht: 250 kg Bemerkungen: | 3499
KTM AG | L3e | KTM Freeride E | E-XC (N.a./A) | Nennleistung: 9 kW Drehmoment: max. 19,42 Nm Eigengewicht: 111 kg Reichweite: 77 km Akku: Li-Ion-Akku Akkuleistung: 259V 15Ah 4300 Wh Höchstgeschwindigkeit: 70 km/h Anzahl der Batterien: 1 Herausnehmbar: ja Sitzplätze: 1 Höchst zulässiges Fahrgewicht: 280 kg Bemerkungen: | 12499
VERTICAL eMobility GmbH 2RadHelden | L3e | RAY 7.7 | RAY 7.7 | Nennleistung: 10,7 kW Drehmoment: 60 Nm Eigengewicht: 165 kg Reichweite: 154 km Akku: NCR Zellen Li-Ion-Akku Akkuleistung: 89V 87Ah Höchstgeschwindigkeit: 129 km/h Anzahl der Batterien: 3 Herausnehmbar: nein Sitzplätze: 2 Höchst zulässiges Fahrgewicht: 320 kg Bemerkungen: | 9490
BMW Motorrad | L3e | CE 04 | regulär | Nennleistung: 15 kW Drehmoment: 62Nm Eigengewicht: 231 kg Reichweite: 130km nach WMTC Akku: 40 Lithium-Ionen-Batteriezellen Akkuleistung: 148V Höchstgeschwindigkeit: 120 km/h Anzahl der Batterien: 2 Herausnehmbar: nein Sitzplätze: 2 Höchst zulässiges Fahrgewicht: 410 kg Bemerkungen: | 12150
BMW Motorrad | L3e | CE 04 | mit optimaler Leistungs-reduzierung | Nennleistung: 11 kW Drehmoment: 63 Nm Eigengewicht: 231 kg Reichweite: 100km nach WMTC Akku: 40 Lithium-Ionen-Batteriezellen Akkuleistung: 148 V Höchstgeschwindigkeit: 120 km/h Anzahl der Batterien: 2 Herausnehmbar: nein Sitzplätze: 2 Höchst zulässiges Fahrgewicht: 410 kg Bemerkungen: | 12150
Zero Motorcycles B.V. | L3e A1 | S | ZF14.4 11 kW | Nennleistung: 11 kW Drehmoment: 109 Nm Eigengewicht: 185 kg Reichweite: 200 km Akku: Li-Ion-Akku Akkuleistung: 14,4 kWh Höchstgeschwindigkeit: 139 km/h Anzahl der Batterien: 1 Herausnehmbar: nein Sitzplätze: 2 Höchst zulässiges Fahrgewicht: 411kg Bemerkungen: | 17.180.00
Zero Motorcycles B.V. | L3e A1 | S | ZF14.4 11 kW Power Tank | Nennleistung: 11 kW Drehmoment: 109 Nm Eigengewicht: 205 kg Reichweite: 244 km Akku: Li-Ion-Akku Akkuleistung: 18 kWh Höchstgeschwindigkeit: 139 km/h Anzahl der Batterien: 2 Herausnehmbar: nein Sitzplätze: 2 Höchst zulässiges Fahrgewicht: 411kg Bemerkungen: | 20.910.00
Zero Motorcycles B.V. | L3e A | SR | ZF14.4+ | Nennleistung: 40 kW Drehmoment: 166 Nm Eigengewicht: 222 kg Reichweite: 152 km Akku: Akkuleistung: 14,4 kWh (aufrüstbar bis zu 17,3 kWh) Höchstgeschwindigkeit: 167 km/h Anzahl der Batterien: 1 Herausnehmbar: nein Sitzplätze: 2 Höchst zulässiges Fahrgewicht: 454kg Bemerkungen: | 19.550.00
Zero Motorcycles B.V. | L3e A | SR | ZF14.4+ Power Tank | Nennleistung: 40 kW Drehmoment: 166 Nm Eigengewicht: 242kg Reichweite: 192 km Akku: Li-Ion-Akku Akkuleistung: 18 kWh (aufrüstbar bis zu 20,9 kWh) Höchstgeschwindigkeit: 167 km/h Anzahl der Batterien: 2 Herausnehmbar: nein Sitzplätze: 2 Höchst zulässiges Fahrgewicht: 454kg Bemerkungen: | 23.640.00
Zero Motorcycles B.V. | L3e A1/C1 | DS | ZF14.4 11 kW | Nennleistung: 11 kW Drehmoment: 109 Nm Eigengewicht: 187 kg Reichweite: 191 km Akku: 1 Akkuleistung: 14,4 kWh Höchstgeschwindigkeit: 139 km/h Anzahl der Batterien: 1 Herausnehmbar: nein Sitzplätze: 2 Höchst zulässiges Fahrgewicht: 411kg Bemerkungen: | 17.180.00
Zero Motorcycles B.V. | L3e A1/C1 | DS | ZF14.4 11 kW Power Tank | Nennleistung: 11 kW Drehmoment: 109 Nm Eigengewicht: 207 kg Reichweite: 229 km Akku: Li-Ion-Akku Akkuleistung: 18 kWh Höchstgeschwindigkeit: 139 km/h Anzahl der Batterien: 2 Herausnehmbar: nein Sitzplätze: 2 Höchst zulässiges Fahrgewicht: 411kg Bemerkungen: | 20.910.00
Zero Motorcycles B.V. | L3e A2 | DSR | ZF14.4 | Nennleistung: 22 kW Drehmoment: 146 Nm Eigengewicht: 190 kg Reichweite: 171 km Akku: Li-Ion-Akku Akkuleistung: 14,4 kWh Höchstgeschwindigkeit: 163 km/h Anzahl der Batterien: 1 Herausnehmbar: nein Sitzplätze: 2 Höchst zulässiges Fahrgewicht: 411kg Bemerkungen: | 18.640.00
Zero Motorcycles B.V. | L3e A2 | DSR | ZF14.4 Power Tank | Nennleistung: 22 kW Drehmoment: 146 Nm Eigengewicht: 210 kg Reichweite: 200 km Akku: Li-Ion-Akku Akkuleistung: 18 kWh Höchstgeschwindigkeit: 163 km/h Anzahl der Batterien: 2 Herausnehmbar: nein Sitzplätze: 2 Höchst zulässiges Fahrgewicht: 411kg Bemerkungen: | 22.370.00
Zero Motorcycles B.V. | L3e A2 | FX | ZF7.2 | Nennleistung: 15 kW Drehmoment: 106 Nm Eigengewicht: 131 kg Reichweite: 104 km Akku: Li-Ion-Akku Akkuleistung: 7,2 kWh Höchstgeschwindigkeit: 137 km/h Anzahl der Batterien: 1 Herausnehmbar: nein Sitzplätze: 2 Höchst zulässiges Fahrgewicht: 286kg Bemerkungen: | 13'930.00
Zero Motorcycles B.V. | L3e A1 | FXE 11kW | ZF7.2 11kW | Nennleistung: 11 kW Drehmoment: 106 Nm Eigengewicht: 133 kg Reichweite: 106 km Akku: Li-Ion-Akku Akkuleistung: 7,2 kWh Höchstgeschwindigkeit: 132 km/h Anzahl der Batterien: 1 Herausnehmbar: nein Sitzplätze: 2 Höchst zulässiges Fahrgewicht: 286kg Bemerkungen: | 14.180.00
Zero Motorcycles B.V. | L3e A2 | FXE | ZF7.2 | Nennleistung: 15 kW Drehmoment: 106 Nm Eigengewicht: 133 kg Reichweite: 106 km Akku: Li-Ion-Akku Akkuleistung: 7,2 kWh Höchstgeschwindigkeit: 132 km/h Anzahl der Batterien: 1 Herausnehmbar: nein Sitzplätze: 2 Höchst zulässiges Fahrgewicht: 286kg Bemerkungen: | 14.180.00
Zero Motorcycles B.V. | L3e A | SR/S (Standard) | ZF14.4+ | Nennleistung: 40 kW Drehmoment: 190 Nm Eigengewicht: 235 kg Reichweite: 150 km Akku: Li-Ion-Akku Akkuleistung: 14,4 kWh (aufrüstbar bis zu 17,3 kWh) Höchstgeschwindigkeit: 200 km/h Anzahl der Batterien: 1 Herausnehmbar: nein Sitzplätze: 2 Höchst zulässiges Fahrgewicht: 454kg Bemerkungen: | 22'380.00
Zero Motorcycles B.V. | L3e A | SR/S (Premium) | ZF15.6+ | Nennleistung: 40 kW Drehmoment: 190 Nm Eigengewicht: 235 kg Reichweite: 163 km Akku: Li-Ion-Akku Akkuleistung: 15,6 kWh (aufrüstbar bis zu 17,3 kWh) Höchstgeschwindigkeit: 200 km/h Anzahl der Batterien: 1 Herausnehmbar: nein Sitzplätze: 2 Höchst zulässiges Fahrgewicht: 454kg Bemerkungen: | 24.670.00
Zero Motorcycles B.V. | L3e A | SR/F (Premium) | ZF15.6+ | Nennleistung: 40 kW Drehmoment: 190 Nm Eigengewicht: 227 kg Reichweite: 164 km Akku: Li-Ion-Akku Akkuleistung: 13,7 kWh Höchstgeschwindigkeit: 200 km/h Anzahl der Batterien: 1 Herausnehmbar: nein Sitzplätze: 2 Höchst zulässiges Fahrgewicht: 454kg Bemerkungen: | 23.880.00
Peugeot Motocycles | L1e | E-Ludix |  | Nennleistung: 2,5 kW Drehmoment: 35 Nm Eigengewicht: 88 kg Reichweite: 42km Akku: Li-Ion-Akku Akkuleistung: 1,6 kWh Höchstgeschwindigkeit: 45 km/h Anzahl der Batterien: 1 Herausnehmbar: ja Sitzplätze: 2 Höchst zulässiges Fahrgewicht: Bemerkungen: | 2990
Harley-Davidson | L3e A | LiveWire |  | LÄNGE: 2.135 mm SITZHÖHE, UNBELADEN: 780 mm BODENFREIHEIT: 130 mm NACHLAUF: 108 mm RADSTAND: 1.490 mm GEWICHT, FAHRBEREIT: 251 kg HOCHSPANNUNGSBATTERIE: Wiederaufladbares Energiespeichersystem 15,5 kWh (RESS) KOMPATIBEL MIT STUFE 1: 15 km pro Ladestunde KOMPATIBEL MIT STUFE 2: Gleiche Geschwindigkeit wie Stufe 1 GLEICHSTROM-SCHNELLLADUNG (DCFC): 0–80 % in 40 Minuten. 0–100 % in 60 Minuten.* REICHWEITE, MINIMUM: 158 km REICHWEITEN-PRÜFVERFAHREN: WMTC Pro EWG 134/2014 Abbex VII Anlage 3.3 DREHMOMENT DES ELEKTROMOTORS: 116 Nm LEISTUNG: 78 kW | 33625
Piaggio 1 | L1e | CE0 | CD01E | Nennleistung: 1,34 kW Drehmoment: 85 Nm Eigengewicht: 92 kg Reichweite: 100 km Akku: Li-Ion-Akku Akkuleistung: 2,3 kWh Höchstgeschwindigkeit: 45 km/h Anzahl der Batterien: 1 Herausnehmbar: ja Sitzplätze: 2 Höchst zulässiges Fahrgewicht: 235 kg | 3179
Piaggio 1 + | L1e | CE0 | CD01E | Nennleistung: 1,34 kW Drehmoment: 85 Nm Eigengewicht: 90 kg Reichweite: 100 km Akku: Li-Ion-Akku Akkuleistung: 3,2 kWh Höchstgeschwindigkeit: 45 km/h Anzahl der Batterien: 1 Herausnehmbar: ja Sitzplätze: 2 Höchst zulässiges Fahrgewicht: 235 kg | 3479
Piaggio 1 Active | L3e | ME0 | CD03E | Nennleistung: 3 kW Drehmoment: 90 Nm Eigengewicht: 92 kg Reichweite: 85 km Akku: Li-Ion-Akku Akkuleistung: 3,2 kWh Höchstgeschwindigkeit: 60 km/h Anzahl der Batterien: 1 Herausnehmbar: ja Sitzplätze: 2 Höchst zulässiges Fahrgewicht: 235 kg | 3799
Vespa Elettrica L1 | L1e | CB0 | CB01E | Nennleistung: 3,5 kW Drehmoment: 6 Nm bei 5.500 U7min. Eigengewicht: 130 kg Reichweite: 100 km Akku: Li-Ion-Akku Akkuleistung: 4,2 kWh Höchstgeschwindigkeit: 45 km/h Anzahl der Batterien: 1 Herausnehmbar: nein Sitzplätze: 2 Höchst zulässiges Fahrgewicht: 305 kg | 7079
Vespa Elettrica L3 | L3e | MA9 | CB02E | Nennleistung: 4,8 kW Drehmoment: 6,3 Nm bei 5.400 U7min. Eigengewicht: 130 kg Reichweite: 100 km Akku: Li-Ion-Akku Akkuleistung: 4,2 kWh Höchstgeschwindigkeit: 70 km/h Anzahl der Batterien: 1 Herausnehmbar: nein Sitzplätze: 2 Höchst zulässiges Fahrgewicht: 305 kg | 7599