## Tabelle1
Elektromobilität einspurig 2022
Hersteller/Importeur (bitte genaue Firmenbezeichnung) | Klasse L1e/L3e | Modellbezeichnung | Modellvarianten | technische Details* | Listenpreis (abzgl. Importeursförderung)
NIU / KSR Group GmbH | L3e | MqiGT | Extended Range | Nennleistung: 3,1 kW Drehmoment: max. 45 Nm Eigengewicht: 112 kg Reichweite: 74 km Akku: Li-Ion-Akku Akkuleistung: 48V 31Ah Höchstgeschwindigkeit: 70 km/h Anzahl der Batterien: 2 Herausnehmbar: ja Sitzplätze: 2 Höchst zulässiges Fahrgewicht: 269kg Bemerkungen: | 3799
NIU / KSR Group GmbH | L3e | MqiGT EVO | Standard Range | Nennleistung: 6,5 kW Drehmoment: max. 56 Nm Eigengewicht: 129 kg Reichweite: 67 km Akku: Li-Ion-Akku Akkuleistung: 72V 26Ah Höchstgeschwindigkeit: 100 km/h Anzahl der Batterien: 2 Herausnehmbar: ja Sitzplätze: 2 Höchst zulässiges Fahrgewicht: 269kg Bemerkungen: | 4999
NIU / KSR Group GmbH | L3e | NQi GTS | Standard Range | Nennleistung: 4,6 kW Drehmoment: max. 51 Nm Eigengewicht: 114 kg Reichweite: 61 km Akku: Li-Ion-Akku Akkuleistung: 60V 26Ah Höchstgeschwindigkeit: 80 km/h Anzahl der Batterien: 2 Herausnehmbar: ja Sitzplätze: 2 Höchst zulässiges Fahrgewicht: 269kg Bemerkungen: | 4299
NIU / KSR Group GmbH | L3e | NQi GTS | Extended Range | Nennleistung: 4,6 kW Drehmoment: max. 51 Nm Eigengewicht: 114 kg Reichweite: 88 km Akku: Li-Ion-Akku Akkuleistung: 60V 35Ah Höchstgeschwindigkeit: 80 km/h Anzahl der Batterien: 2 Herausnehmbar: ja Sitzplätze: 2 Höchst zulässiges Fahrgewicht: 269kg Bemerkungen: | 5099
NIU / KSR Group GmbH | L3e | NQi GT Cargo | Standard Range | Nennleistung: 3,5 kW Drehmoment: max. 52 Nm Eigengewicht: 116 kg Reichweite: 85 km Akku: Li-Ion-Akku Akkuleistung: 60V 26Ah Höchstgeschwindigkeit: 70 km/h Anzahl der Batterien: 2 Herausnehmbar: ja Sitzplätze: 1 Höchst zulässiges Fahrgewicht: 269 kg Bemerkungen: | 4199
NIU / KSR Group GmbH | L3e | NQi GT Cargo | Extended Range | Nennleistung: 3,5 kW Drehmoment: max. 52 Nm Eigengewicht: 118 kg Reichweite: 120 km Akku: Li-Ion-Akku Akkuleistung: 60V 35Ah Höchstgeschwindigkeit: 70 km/h Anzahl der Batterien: 2 Herausnehmbar: ja Sitzplätze: 1 Höchst zulässiges Fahrgewicht: 269 kg Bemerkungen: | 4999
KTM AG | L3e | KTM Freeride E | E-XC (N.a./A) | Nennleistung: 9 kW Drehmoment: max. 19,42 Nm Eigengewicht: 111 kg Reichweite: 77 km Akku: Li-Ion-Akku Akkuleistung: 259V 15Ah 4300 Wh Höchstgeschwindigkeit: 70 km/h Anzahl der Batterien: 1 Herausnehmbar: ja Sitzplätze: 1 Höchst zulässiges Fahrgewicht: 280 kg Bemerkungen: | 12499
VERTICAL eMobility GmbH 2RadHelden | L3e | RAY 7.7 | RAY 7.7 | Nennleistung: 10,7 kW Drehmoment: 60 Nm Eigengewicht: 165 kg Reichweite: 154 km Akku: NCR Zellen Li-Ion-Akku Akkuleistung: 89V 87Ah Höchstgeschwindigkeit: 129 km/h Anzahl der Batterien: 3 Herausnehmbar: nein Sitzplätze: 2 Höchst zulässiges Fahrgewicht: 320 kg Bemerkungen: | 9490
BMW Motorrad | L3e | CE 04 | mit optimaler Leistungs-reduzierung | Nennleistung: 11 kW Drehmoment: 63 Nm Eigengewicht: 231 kg Reichweite: 100km nach WMTC Akku: 40 Lithium-Ionen-Batteriezellen Akkuleistung: 148 V Höchstgeschwindigkeit: 120 km/h Anzahl der Batterien: 2 Herausnehmbar: nein Sitzplätze: 2 Höchst zulässiges Fahrgewicht: 410 kg Bemerkungen: | 12150
Zero Motorcycles B.V. | L3e A1 | S | ZF14.4 11 kW | Nennleistung: 11 kW Drehmoment: 109 Nm Eigengewicht: 185 kg Reichweite: 200 km Akku: Li-Ion-Akku Akkuleistung: 14,4 kWh Höchstgeschwindigkeit: 139 km/h Anzahl der Batterien: 1 Herausnehmbar: nein Sitzplätze: 2 Höchst zulässiges Fahrgewicht: 411kg Bemerkungen: | 17.180.00
Zero Motorcycles B.V. | L3e A1 | S | ZF14.4 11 kW Power Tank | Nennleistung: 11 kW Drehmoment: 109 Nm Eigengewicht: 205 kg Reichweite: 244 km Akku: Li-Ion-Akku Akkuleistung: 18 kWh Höchstgeschwindigkeit: 139 km/h Anzahl der Batterien: 2 Herausnehmbar: nein Sitzplätze: 2 Höchst zulässiges Fahrgewicht: 411kg Bemerkungen: | 20.910.00
Zero Motorcycles B.V. | L3e A1/C1 | DS | ZF14.4 11 kW | Nennleistung: 11 kW Drehmoment: 109 Nm Eigengewicht: 187 kg Reichweite: 191 km Akku: 1 Akkuleistung: 14,4 kWh Höchstgeschwindigkeit: 139 km/h Anzahl der Batterien: 1 Herausnehmbar: nein Sitzplätze: 2 Höchst zulässiges Fahrgewicht: 411kg Bemerkungen: | 17.180.00
Zero Motorcycles B.V. | L3e A1/C1 | DS | ZF14.4 11 kW Power Tank | Nennleistung: 11 kW Drehmoment: 109 Nm Eigengewicht: 207 kg Reichweite: 229 km Akku: Li-Ion-Akku Akkuleistung: 18 kWh Höchstgeschwindigkeit: 139 km/h Anzahl der Batterien: 2 Herausnehmbar: nein Sitzplätze: 2 Höchst zulässiges Fahrgewicht: 411kg Bemerkungen: | 20.910.00
Zero Motorcycles B.V. | L3e A1 | FXE 11kW | ZF7.2 11kW | Nennleistung: 11 kW Drehmoment: 106 Nm Eigengewicht: 133 kg Reichweite: 106 km Akku: Li-Ion-Akku Akkuleistung: 7,2 kWh Höchstgeschwindigkeit: 132 km/h Anzahl der Batterien: 1 Herausnehmbar: nein Sitzplätze: 2 Höchst zulässiges Fahrgewicht: 286kg Bemerkungen: | 14.180.00
Piaggio 1 Active | L3e | ME0 | CD03E | Nennleistung: 3 kW Drehmoment: 90 Nm Eigengewicht: 92 kg Reichweite: 85 km Akku: Li-Ion-Akku Akkuleistung: 3,2 kWh Höchstgeschwindigkeit: 60 km/h Anzahl der Batterien: 1 Herausnehmbar: ja Sitzplätze: 2 Höchst zulässiges Fahrgewicht: 235 kg | 3799
Vespa Elettrica L3 | L3e | MA9 | CB02E | Nennleistung: 4,8 kW Drehmoment: 6,3 Nm bei 5.400 U7min. Eigengewicht: 130 kg Reichweite: 100 km Akku: Li-Ion-Akku Akkuleistung: 4,2 kWh Höchstgeschwindigkeit: 70 km/h Anzahl der Batterien: 1 Herausnehmbar: nein Sitzplätze: 2 Höchst zulässiges Fahrgewicht: 305 kg | 7599