## Tabelle1
Elektromobilität einspurig 2024
Hersteller/Importeur (bitte genaue Firmenbezeichnung) | Klasse L1e/L3e | Modellbezeichnung | Modellvarianten | technische Details* | Listenpreis (abzgl. Importeursförderung)
KTM AG | L3e | KTM Freeride E | E-XC (N.a./A) | Nennleistung: 9 kW Drehmoment: max. 19,42 Nm Eigengewicht: 111 kg Reichweite: 77 km Akku: Li-Ion-Akku Akkuleistung: 259V 15Ah 4300 Wh Höchstgeschwindigkeit: 70 km/h Anzahl der Batterien: 1 Herausnehmbar: ja Sitzplätze: 1 Höchst zulässiges Fahrgewicht: 280 kg Bemerkungen: | 12899
BMW Motorrad | L1e | CE 02 AM | Leistungs-reduzierung | Nennleistung: 3 kW Drehmoment: max. 55 Nm Eigengewicht: 132 kg Reichweite: 45 km Akku: Luftgekühlte Li-Ion-Akku Akkuleistung: 48 V Höchstgeschwindigkeit: 45 km/h Anzahl der Batterien: 1 Herausnehmbar: nein Sitzplätze: 2 Höchst zulässiges Fahrgewicht: 312 kg Bemerk | 7050
BMW Motorrad | L3e | CE 02 | mit optimaler Leistungs-reduzierung | Nennleistung: 6, kW Drehmoment: max. 55 Nm Eigengewicht: 132 kg Reichweite: 90 km Akku: Luftgekühlte Li-Ion-Akku Akkuleistung: 48 V Höchstgeschwindigkeit: 95 km/h Anzahl der Batterien: 2 Herausnehmbar: nein Sitzplätze: 2 Höchst zulässiges Fahrgewicht: 312 kg Bemerk | 8050
BMW Motorrad | L3e | CE 04 | mit optimaler Leistungs-reduzierung | Nennleistung: 11 kW Drehmoment: 63 Nm Eigengewicht: 231 kg Reichweite: 100km nach WMTC Akku: 40 Lithium-Ionen-Batteriezellen Akkuleistung: 148 V Höchstgeschwindigkeit: 120 km/h Anzahl der Batterien: 2 Herausnehmbar: nein Sitzplätze: 2 Höchst zulässiges Fahrgewicht: 410 kg Bemerkungen: | 12850
Piaggio 1 + | L1e | CE0 | CD02E | Nennleistung: 1,2 kW Drehmoment: 90 Nm Eigengewicht: 94 kg Reichweite: 60 km Akku: Li-Ion-Akku Akkuleistung: 2,3 kWh Höchstgeschwindigkeit: 45 km/h Anzahl der Batterien: 1 Herausnehmbar: ja Sitzplätze: 2 Höchst zulässiges Fahrgewicht: 235 kg | 2999
Piaggio 1 Active | L3e | ME0 | CD03E | Nennleistung: 1,4 kW Drehmoment: 90 Nm Eigengewicht: 94 kg Reichweite: 65 km Akku: Li-Ion-Akku Akkuleistung: 2,3 kWh Höchstgeschwindigkeit: 60 km/h Anzahl der Batterien: 1 Herausnehmbar: ja Sitzplätze: 2 Höchst zulässiges Fahrgewicht: 235 kg | 3299
Vespa Elettrica L1 | L1e | CB0 | CB01E | Nennleistung: 3,5 kW Drehmoment: 6 Nm (max. 200) Eigengewicht: 130 kg Reichweite: 80 km Akku: Li-Ion-Akku Akkuleistung: 4,2 kWh Höchstgeschwindigkeit: 45 km/h Anzahl der Batterien: 1 Herausnehmbar: nein Sitzplätze: 2 Höchst zulässiges Fahrgewicht: 305 kg | 7279
Vespa Elettrica L3 | L3e | MA9 | CB02E | Nennleistung: 3,6 kW Drehmoment: 6 Nm (max.200) Eigengewicht: 145 kg Reichweite: 70 km Akku: Li-Ion-Akku Akkuleistung: 4,2 kWh Höchstgeschwindigkeit: 70 km/h Anzahl der Batterien: 1 Herausnehmbar: nein Sitzplätze: 2 Höchst zulässiges Fahrgewicht: 305 kg | 7799
RAY (WIN LIFE ELECTRIC VEHICLES, S.L) | L3e | RAY 7.7 |  | Nennleistung: 11 kW Drehmoment: 60/290 Nm Eigengewicht: 165 kg Reichweite: 160 km Akku: Li-Ion-Akku Akkuleistung: 8,78 kWh Höchstgeschwindigkeit: 129 km/h Anzahl der Batterien: 3 Herausnehmbar: nein Sitzplätze: 2 Höchst zulässiges Fahrgewicht: 320 kg | 10.795,-
CFMOTO POWER CO., LTD / CFMOTO Motorcycles Distribution GmbH | L3e | ZEEHO AE8 S+ | ZH500DT | Nennleistung: 10,2 kW Drehmoment: 16,2 Nm bei 6000 rpm Eigengewicht: 107 kg Reichweite: 80 km Akku: Li-Ion-Akku Akkuleistung: 4,2 kWh Höchstgeschwindigkeit: 103 km/h Anzahl der Batterien: 1 Herausnehmbar: ja Sitzplätze: 2 Höchst zulässiges Fahrgewicht: 283 kg | 6500
CFMOTO POWER CO., LTD / CFMOTO Motorcycles Distribution GmbH | L3e | ZEEHO AE6 S | ZH2500DT-A | Nennleistung: 4,7 kW Drehmoment: 9 Nm bei 5000 rpm Eigengewicht: 84kg Reichweite: 40km Akku: Li-Ion-Akku Akkuleistung: 4,2 kWh Höchstgeschwindigkeit: 80km/h Anzahl der Batterien: 1 Herausnehmbar: ja Sitzplätze: 2 Höchst zulässiges Fahrgewicht: 261 kg | 4500
CFMOTO POWER CO., LTD / CFMOTO Motorcycles Distribution GmbH | L3e | ZEEHO AE6 S+ | ZH500DT | Nennleistung: 4,7 kW Drehmoment: 9 Nm bei 5000 rpm Eigengewicht: 84kg Reichweite: 80 km Akku: Li-Ion-Akku Akkuleistung: 4,2 kWh Höchstgeschwindigkeit: 103 km/h Anzahl der Batterien: 1 Herausnehmbar: ja Sitzplätze: 2 Höchst zulässiges Fahrgewicht: 261 kg | 5000
Zero Motorcycles B.V. | L3e A1/B111 | S Z-Force 14.4+ 11 kW | S | Nennleistung: 11 kW Drehmoment: 132 Nm Eigengewicht: 223kg Reichweite: 248 km Akku: Li-Ion-Akku Akkuleistung: 14,4 kWh + Höchstgeschwindigkeit: 139 km/h Anzahl der Batterien: 1 Herausnehmbar: nein Sitzplätze: 2 Höchst zulässiges Fahrgewicht: 454kg Bemerkungen: Höchstleistung von 45 kW (60 PS) | 17545
Zero Motorcycles B.V. | L3e A1/B111 | DS Z-Force 14.4+ 11 kW | DS | Nennleistung: 11 kW (15 PS) Drehmoment: 132 Nm Eigengewicht: 239 kg Reichweite: 232 km Akku: Li-Ion-Akku Akkuleistung: 14,4 kWh + Höchstgeschwindigkeit: 139 km/h Anzahl der Batterien: 1 Herausnehmbar: nein Sitzplätze: 2 Höchst zulässiges Fahrgewicht: 411kg Bemerkungen: Höchstleistung von 45 kW (60 PS) | 18555
Zero Motorcycles B.V. | L3e A1 / B111 | FXE Z-Force 7.2 11kW | FXE | Nennleistung: 11 kW Drehmoment: 106 Nm Eigengewicht: 140 kg Reichweite: 169 km Akku: Li-Ion-Akku Akkuleistung: 7,2 kWh Höchstgeschwindigkeit: 132 km/h Anzahl der Batterien: 1 Herausnehmbar: nein Sitzplätze: 2 Höchst zulässiges Fahrgewicht: 286kg Bemerkungen: Höchstleistung von 33kW (44 PS) | 14115
Zero Motorcycles B.V. | L3e A2 | FX Z-Force 7.2 | FX | Nennleistung: 34 kW (46 PS) Drehmoment: 106 Nm Eigengewicht: 131 kg Reichweite: 164 km Akku: Li-Ion-Akku Akkuleistung: 7,2 kWh Höchstgeschwindigkeit: 137 km/h Anzahl der Batterien: 1 Herausnehmbar: nein Sitzplätze: 2 Höchst zulässiges Fahrgewicht: 286 kg Bemerkungen: - | 13895
Zero Motorcycles B.V. | L3e A2 | SR Z-Force 15.6 + | SR A2 | Nennleistung: 28 kW (38 PS) Drehmoment: 140 Nm Eigengewicht: 223 kg Reichweite: 253 km Akku: Li-Ion-Akku Akkuleistung: 15,6 kWh + Höchstgeschwindigkeit: 150 km/h Anzahl der Batterien: 1 Herausnehmbar: nein Sitzplätze: 2 Höchst zulässiges Fahrgewicht: 454 kg Bemerkungen: Höchstleistung 52 kW (70 PS) Lässt sich auf Führerscheinklasse A aufrüsten. Siehe nächstes Modell. | 18555
Zero Motorcycles B.V. | L3e A | SR Z-Force 15.6 + | SR A | Nennleistung: 40 kW (54 PS) Drehmoment: 166 Nm Eigengewicht: 223 kg Reichweite: 253 km Akku: Li-Ion-Akku Akkuleistung: 15,6 kWh + Höchstgeschwindigkeit: Anzahl der Batterien: 1 Herausnehmbar: nein Sitzplätze: 2 Höchst zulässiges Fahrgewicht: 454 kg Bemerkungen: Höchstleistung 64 kW (86 PS) | 20050
Zero Motorcycles B.V. | L3e A2 | DSR Z-Force 15.6 + | DSR A2 | Nennleistung: 33 kW (44 PS) Drehmoment: 170 Nm Eigengewicht: 242 kg Reichweite: 249 km Akku: Li-Ion-Akku Akkuleistung: 15,6 kWh + Höchstgeschwindigkeit: 150 km/h Anzahl der Batterien: 1 Herausnehmbar: nein Sitzplätze: 2 Höchst zulässiges Fahrgewicht: 499 kg Bemerkungen: Höchstleistung 52 kW (70 PS) Lässt sich auf Führerscheinklasse A aufrüsten. Siehe nächstes Modell. | 19560
Zero Motorcycles B.V. | L3e A | DSR Z-Force 15.6 + | DSR A | Nennleistung: 36 kW (48 PS) Drehmoment: 195 Nm Eigengewicht: 242 kg Reichweite: 249 km Akku: Li-Ion-Akku Akkuleistung: 15,6 kWh + Höchstgeschwindigkeit: 167 km/h Anzahl der Batterien: 1 Herausnehmbar: nein Sitzplätze: 2 Höchst zulässiges Fahrgewicht: 499 kg Bemerkungen: Höchstleistung 60 kW (80 PS) | 21055
Zero Motorcycles B.V. | L3e A | SR/F Z-Force 17.3 + | SR/F | Nennleistung: 84 kW (113 PS) Drehmoment: 190 Nm Eigengewicht: 227 kg Reichweite: 283 km Akku: Li-Ion-Akku Akkuleistung: 17,3 kWh + Höchstgeschwindigkeit: 200 km/h Anzahl der Batterien: 1 Herausnehmbar: nein Sitzplätze: 2 Höchst zulässiges Fahrgewicht: 454 kg Bemerkungen: - | 23190
Zero Motorcycles B.V. | L3e A | SR/S Z-Force 17.3 + | SR/S | Nennleistung: 84 kW (113 PS) Drehmoment: 190 Nm Eigengewicht: 235 kg Reichweite: 275 kg Akku: Li-Ion-Akku Akkuleistung: 17,3 kWh + Höchstgeschwindigkeit: 200 km/h Anzahl der Batterien: 1 Herausnehmbar: nein Sitzplätze: 2 Höchst zulässiges Fahrgewicht: 454 kg Bemerkungen: - | 23595
Zero Motorcycles B.V. | L3e A | DSR/X Z-Force 17.3 + | DSR/X | Nennleistung: 75 kW (100 PS) Drehmoment: 229 Nm Eigengewicht: 247 kg Reichweite: 288 km Akku: Li-Ion-Akku Akkuleistung: 17.3 kWh + Höchstgeschwindigkeit: 180 km/h Anzahl der Batterien: 1 Herausnehmbar: nein Sitzplätze: 2 Höchst zulässiges Fahrgewicht: 499 kg Bemerkungen: - | 23695
Zero Motorcycles B.V. | L3e A | DSR/X Z-Force 17.3 + | DSR/X Black Forest | Nennleistung: 75 kW (100 PS) Drehmoment: 229 Nm Eigengewicht: 283 kg Reichweite: 275 km Akku: Li-Ion-Akku Akkuleistung: 17.3 kWh + Höchstgeschwindigkeit: 180 km/h Anzahl der Batterien: 1 Herausnehmbar: nein Sitzplätze: 2 Höchst zulässiges Fahrgewicht: 499 kg Bemerkungen: | 26720
Kawasaki Motors, Ltd / Kawasaki Motores Europe N.V. Zweigniederlassung Österreich | L3e-A1 | Z e-1 | NR011A/A1/E | Nennleistung: 5 kW (max.: 9 kW) Drehmoment: 17 Nm (max. 40,5 Nm) Eigengewicht: 135 kg Reichweite: 72 km nach WMTC Akku: Lithium-Ionen Akkuleistung: 50,4 V Höchstgeschwindigkeit: 99 km/h Anzahl der Batterien: 2 Herausnehmbar: ja Sitzplätze: 2 Höchst zulässiges Fahrgewicht: 315 kg Bemerkungen: | 8499
Kawasaki Motors, Ltd / Kawasaki Motores Europe N.V. Zweigniederlassung Österreich | L3e-A1 | Ninja e-1 | NX011A/A1/E | Nennleistung: 5 kW (max.: 9 kW) Drehmoment: 17 Nm (max.: 40,5 Nm) Eigengewicht: 140 kg Reichweite: 72 km nach WMTC Akku: Lithium-Ionen Akkuleistung: 50,4 V Höchstgeschwindigkeit: 99 km/h Anzahl der Batterien: 2 Herausnehmbar: ja Sitzplätze: 2 Höchst zulässiges Fahrgewicht: 320 kg Bemerkungen: | 9099
PEUGEOT MOTOCYCLES | L1e | E-STREETZONE | 1 BATTERY / 25km/h | Nennleistung: 1.2kW Drehmoment: max. 74.6Nm Eigengewicht: 78.8kg Reichweite: 66km Akku: Li-Ion-Akku Akkuleistung: 50.4V - 32Ah Höchstgeschwindigkeit: 25 km/h Anzahl der Batterien: 1 Herausnehmbar: ja Sitzplätze: 2 Höchst zulässiges Fahrgewicht: 230 kg Bemerkungen: Maximum 30 minutes power (KW) = 1.1kW @ 211 Rpm | 3.099,40
PEUGEOT MOTOCYCLES | L1e | E-STREETZONE | 1 BATTERY / 45km/h | Nennleistung: 1.2kW Drehmoment: max. 95.3Nm Eigengewicht: 78.8kg Reichweite: 55km(boost) / 66km(Eco) Akku: Li-Ion-Akku Akkuleistung: 50.4V - 32Ah Höchstgeschwindigkeit: 45 km/h Anzahl der Batterien: 1 Herausnehmbar: ja Sitzplätze: 2 Höchst zulässiges Fahrgewicht: 230 kg Bemerkungen: Maximum 30 minutes power (KW) = 2.1 @ 449 Rpm | 3099.4
PEUGEOT MOTOCYCLES | L1e | E-STREETZONE | 1 BATTERY CARGO / 45km/h | Nennleistung: 1.2kW Drehmoment: max. 95.3Nm Eigengewicht: 83.1kg Reichweite: 50km(boost) / 60km(Eco) Akku: Li-Ion-Akku Akkuleistung: 50.4V - 32Ah Höchstgeschwindigkeit: 45 km/h Anzahl der Batterien: 1 Herausnehmbar: ja Sitzplätze: 1 Höchst zulässiges Fahrgewicht: 189.3 kg Bemerkungen: Maximum 30 minutes power (KW) = 2.1 @ 449 Rpm | 4299.4
EFUN/BIMIE | L1e | Grazie Flow |  | Nennleistung: 1.9kW Eigengewicht: 98 kg Reichweite: 66 km Akku: Li-Ion-Akku Akkuleistung: 2.2 kWh Höchstgeschwindigkeit: 45 km/h Anzahl der Batterien: 1 Herausnehmbar: ja Sitzplätze: 2 Höchst zulässiges Fahrgewicht: 261 kg Bemerkungen: Maximum 30 minutes power (KW) =2.5 | 2750
EFUN/BIMIE | L1e | Grazie City 45 |  | Nennleistung: 1.9 kW Eigengewicht: 105 kg Reichweite: 110 km Akku: Li-Ion-Akku Akkuleistung: 3.6 kWh Höchstgeschwindigkeit: 45 km/h Anzahl der Batterien: 1 Herausnehmbar: ja Sitzplätze: 2 Höchst zulässiges Fahrgewicht: 261 kg Bemerkungen: Maximum 30 minutes power (KW) =3.7 | 3790
EFUN/BIMIE | L3e | Grazie Cruise |  | Nennleistung: 4.3 kW Eigengewicht: 108 kg Reichweite: 90 km Akku: Li-Ion-Akku Akkuleistung: 3.6 kWh Höchstgeschwindigkeit: 75 km/h Anzahl der Batterien: 1 Herausnehmbar: ja Sitzplätze: 2 Höchst zulässiges Fahrgewicht: 261 kg Bemerkungen: Maximum 30 minutes power (KW) =5.0 | 3890
EFUN/BIMIE | L3e | Grazie Sport |  | Nennleistung: 5.5 kW Eigengewicht: 109 kg Reichweite: 82 km Akku: Li-Ion-Akku Akkuleistung: 3.6 kWh Höchstgeschwindigkeit: 90 km/h Anzahl der Batterien: 1 Herausnehmbar: ja Sitzplätze: 2 Höchst zulässiges Fahrgewicht: 261 kg Bemerkungen: Maximum 30 minutes power (KW) =8.5 | 4590
EFUN/BIMIE | L1e | Sorriso Flow |  | Nennleistung: 1.9kW Eigengewicht: 96 kg Reichweite: 66 km Akku: Li-Ion-Akku Akkuleistung: 2.2 kWh Höchstgeschwindigkeit: 45 km/h Anzahl der Batterien: 1 Herausnehmbar: ja Sitzplätze: 2 Höchst zulässiges Fahrgewicht: 261 kg Bemerkungen: Maximum 30 minutes power (KW) =2.5 | 2650
EFUN/BIMIE | L1e | Sorriso City 45 |  | Nennleistung: 1.9 kW Eigengewicht: 103 kg Reichweite: 110 km Akku: Li-Ion-Akku Akkuleistung: 3.6 kWh Höchstgeschwindigkeit: 45 km/h Anzahl der Batterien: 1 Herausnehmbar: ja Sitzplätze: 2 Höchst zulässiges Fahrgewicht: 261 kg Bemerkungen: Maximum 30 minutes power (KW) =3.7 | 3690
EFUN/BIMIE | L3e | Sorriso Cruise |  | Nennleistung: 4.3 kW Eigengewicht: 109 kg Reichweite: 90 km Akku: Li-Ion-Akku Akkuleistung: 3.6 kWh Höchstgeschwindigkeit: 70 km/h Anzahl der Batterien: 1 Herausnehmbar: ja Sitzplätze: 2 Höchst zulässiges Fahrgewicht: 261 kg Bemerkungen: Maximum 30 minutes power (KW) =5.0 | 3790
EFUN/BIMIE | L1e | Pico City 45 |  | Nennleistung: 3.9 kW Eigengewicht: 94 kg Reichweite: 110 km Akku: Li-Ion-Akku Akkuleistung: 3.6 kWh Höchstgeschwindigkeit: 45 km/h Anzahl der Batterien: 1 Herausnehmbar: nein Sitzplätze: 2 Höchst zulässiges Fahrgewicht: 261 kg Bemerkungen: Maximum 30 minutes power (KW) =3.9 | 3390
EFUN/BIMIE | L3e | Sorriso Cruise |  | Nennleistung: 4.3 kW Eigengewicht: 97 kg Reichweite: 90 km Akku: Li-Ion-Akku Akkuleistung: 3.6 kWh Höchstgeschwindigkeit: 75 km/h Anzahl der Batterien: 1 Herausnehmbar: nein Sitzplätze: 2 Höchst zulässiges Fahrgewicht: 261 kg Bemerkungen: Maximum 30 minutes power (KW) =5.0 | 3890
EFUN/BIMIE | L1e | il Primo |  | Nennleistung: 1.9 kW Eigengewicht: 62 kg Reichweite: 55 km Akku: Li-Ion-Akku Akkuleistung: 1.7 kWh Höchstgeschwindigkeit: 45 km/h Anzahl der Batterien: 1 Herausnehmbar: ja Sitzplätze: 1(2) Höchst zulässiges Fahrgewicht: 224 kg Bemerkungen: Maximum 30 minutes power (KW) =1.9 | 1990
EFUN/BIMIE | L3e | Tigre |  | Nennleistung: 7.0 kW Eigengewicht: 149 kg Reichweite: 150 km Akku: Li-Ion-Akku Akkuleistung: 7.2 kWh Höchstgeschwindigkeit: 100 km/h Anzahl der Batterien: 1 Herausnehmbar: nein Sitzplätze: 2 Höchst zulässiges Fahrgewicht: 306 kg Bemerkungen: Maximum 30 minutes power (KW) =10.0 | 5990